## 性能指标核对
产品信息 | 产品型号 | 产品型号 | TL-BWR-21 | 是否通过 | 备注
产品生命周期 | 产品生命周期 | 目前状态
|  | 首次上市日期 | 201804
|  | 退市日期 | --
版本信息 | 版本信息 | 软件版本 | ReOS SE V3.0.0 | 通过
硬件平台 | 硬件平台 | 硬件平台 | MTK7620（MTK7620-L） | 通过
| 硬件规格 | 产品尺寸 | 9英寸桌面型,钢壳 | 通过
性能参数 | 性能参数 | 最大并发连接数(Nat Session) | 30000 | 通过 | no
|  | 最大发包速率(pps) | 30K
|  | 内存 | 128M | 通过 | no
|  | FLASH | 16M | 通过 | no
|  | LAN-WAN吞吐量（64Byte） | ?
|  | LAN-WAN吞吐量（256Byte） | ?
|  | LAN-WAN吞吐量（512Byte） | ?
|  | VPN吞吐量（IPSec AES） | ?
|  | 2.4G吞吐量 | 149.181Mbps（HT40)
|  | 5G吞吐量 | 159.690Mbps（HT80)
|  | 2.4G无线发射功率 | 11b: 11Mbps@＞20dBm /-90dBm 11g: 54Mbps@＞19dBm /-75dBm 11n: MCS7@＞18dBm (HT40)/-70dBm
|  | 5G无线发射功率 | 11a：54Mbps@＞20dBm /-70dBm 11AC：MSC9(@＞18dBm（HT80)/-60dBm
|  | 天线 | 4*7dBi
|  | 整机建议带机量 | 50-80 无线：30-50
|  | 2.4G无线建议带机量 | 20/64
|  | 5G无线建议带机量 | 30/128
无线参数 | 无线标准 | 802.11AC | √
|  | 802.11AC wave2 | √
|  | 802.11n | √
|  | 802.11g | √
|  | 802.11b | √
|  | 802.11a | √
| 无线频段 | 2.4GHz-2.483GHz | √
|  | 5.15GHz-5.85GHz | √
| 无线速率 | 2.4GHz-2.483GHz | 300Mbps
|  | 5.15GHz-5.85GHz | 900Mbps
| 射频信息 | 工作信道 | (2.4G)自动1-11,手动1-11 (5G)自动149-165，手动：36-64,149-165
|  | 频宽选择 | 20M、40M、80M
| 无线模式 | 11b/g/n | √
|  | 11g/n | √
|  | 11g | √
|  | 11n | √
|  | 11a | √
|  | 11a/n | √
|  | 11vht AC/AN/A | √
|  | 11vht AC/AN | √
| 2.4G工作模式 | AP Mode | √
|  | AP Client Mode/WDS | √
|  | Bridge Mode | --
|  | Repeater Mode | --
|  | Lazy Mode | --
| 5G工作模式 | AP Mode | √
|  | AP Client Mode/WDS | √
|  | Bridge Mode | --
|  | Repeater Mode | --
|  | Lazy Mode | --
| 无线安全 | SSID中文设置 | √
|  | SSID广播 | √
|  | WEP | √
|  | WPA/WPA2 | √
|  | WPA-PSK/WPA2-PSK | √
|  | 无线MAC过滤 | √
| 无线高级参数 | 无线信道自动调节 | √
|  | 发射功率自动/手动调节 | --
|  | 频谱导航 | √
|  | Beacon阀值（信标间隔） | √
|  | DTIM间隔（DTIM Interval） | √
|  | 启用短前导（Short Preamble） | √
|  | 启用WMM（Wi-Fi Multimedia） | √ | 通过
|  | 启用Short Guard Interval（短保护间隔） | -- | 通过
|  | RST阀值（RTS Threshold） | √ | 通过
|  | 分段阀值（Fragmentation Threshold） | √ | 通过
系统管理 | 出厂信息 | 登录IP/域名 | 192.168.1.1 | 通过
|  | UserName | admin | 通过
|  | Password | admin | 通过
| 管理方式 | WEB登录 | HTTP/HTTPS | 通过
|  | 多级用户管理 | 读写/读 | 通过
|  | WEB UI超时（默认值） | 10min |  | 仅中文
|  | 管理员最大错误登录次数（默认值） | 10 | 通过
|  | 管理员超出登录次数惩罚时间（默认值） | 10min
|  | 设备访问控制 | √
|  | WEB语言 | 中文/English | 通过
|  | 命令行登录 | telnet（内部） | 通过
|  | 微信登录 | × | 通过 | no
|  | SNMP | √ | 通过
| 系统管理 | 配置备份及还原 | √ | 通过
|  | 固件升级 | √ | 通过
|  | 应用特征库升级 | √ | 通过
|  | 系统日志 | √ | 通过
|  | SYSLOG | √
|  | 时钟管理 | √ | 通过
|  | 远程管理 | √ | 通过
|  | 计划任务 | √ | 通过
|  | 电子授权 | -- | 通过
|  | 诊断测试 | ping/traceroute | 通过
网络设置 | 网口设置 | 端口速率修改 | √ | 通过
|  | LAN口多IP | 4个
|  | MAC地址修改 | √ | 通过
| DHCP服务器 | 动态分配地址 | √
|  | 静态地址分配 | √ | 通过
|  | DHCP自动绑定/自动删除 | × | 通过
|  | DHCP option43 配置 | √ | 通过
|  | 高级DHCP（客户端和中继） | × | 通过
|  | 高级DHCP（多地址池） | √ | 通过
基本功能 | 工作模式 | NAT模式 | √ | 通过
|  | 路由模式 | √ | 通过
| 端口 | WAN | 1-4个千兆(默认2个WAN) | 通过
|  | LAN | 1-4个千兆(默认3个LAN) |  | 此版本不支持该功能
| 上网方式 | PPPoE拨号/静态IP/动态IP | √ | 通过
| 拨号类型 | 自动拨号 | √ | 通过
|  | 按需拨号/手动拨号 | √ | 通过
|  | 分时间段拨号 | ×
| 特殊拨号模式 | 江西星空极速 | √ | 通过
|  | 湖南湖北星空极速 | √ | 通过
|  | 河南网通宽带我世界 | √ | 通过
| 代理 | ARP代理 | × | 通过
|  | DNS Proxy代理 | √ | 通过
| VPN | VPN穿透（L2TP/PPTP/IPSec ESP穿透） | √ | 通过
| 代理 | 酒店即插即用 | √
| DDNS | 3322.org/花生壳/dyndns.org/no-ip/uttcare.com | √
| 路由参数 | 静态路由 | 64 | 通过
|  | 策略路由 | 10 | 通过
|  | 动态路由(RIP) | × | 通过
| 共享检测 | 阻止共享检测（针对外网） | × | 通过
|  | 网络尖兵（针对内网） | × | 通过
转发规则 | 端口映射 | NAT静态映射 | 64
| NAT规则 | NAT规则最大配置条目 | 10 | 通过
|  | （多对一）Easy IP | √ | 通过
|  | （一对一）ONE2ONE | √ | 通过
|  | （直通）Passthrough | × | 通过
|  | DMZ主机/UPnP | √
策略路由 | 多线路均衡 | 线路备份 | √ | 通过
|  | 负载均衡 | √ | 通过
|  | 根据IP地址分配线路 | √ | 通过
|  | 根据NAT Session分配线路 | × | 通过
|  | 指定源地址分配线路 | √
|  | 指定目的地址分配线路 | √ | 通过
|  | 指定带宽比分配线路 | √ | 通过
|  | 电信/联通/移动双线路接入策略路由 | √ | 通过
|  | 电信/联通/移动路由策略库自动更新 | × | 通过
|  | 静态路由绑定vpn接口（L2TP/PPTP） | √ | 通过
网络安全 | 攻击防范 | ARP欺骗主动防御 | √
|  | FLOOD攻击防御 | √ | 通过
|  | IP欺骗防御 | √ | 通过
|  | DDoS攻击防御 | √ | 通过
|  | 冲击波病毒防御 | × | 通过
|  | 外网PING防御 | √ | 通过
| ACL防火墙 | 防火墙访问控制策略条目 | 128 | 通过
|  | IP过滤、URL过滤（支持通配符）、DNS过滤、关键字过滤 | √
|  | 基于内网用户/地址的访问控制策略 | √ | 通过
|  | 基于时间段的访问控制策略 | √ | 通过
|  | 访问控制策略顺序移动 | √ | 通过
| 带宽限制 | P2P限速 | ×
|  | 连接数限制 | √ | 通过
上网行为 管理 | 系统对象 | 地址组配置 | 64 | 通过
|  | 时间组配置 | 10 | 通过
|  | 服务组配置 | × | 通过
| 上网行为管理 | 上网行为管理列表条目 | 20 | 通过
|  | 基于内网用户/地址的上网行为管理 | √ |  | 不支持
|  | 基于时间段的上网行为管理 | √ |  | 不支持
|  | QQ白名单 | 512 | 通过
|  | 阿里旺旺白名单 | 512 | 通过
| 上网行为审计 | 日志管理 QQ上下线\MSN上下线\网站访问记录\邮件审计\行为禁止记录 | × | 通过
|  | 上网行为审计日志 | × | 通过
| 域名过滤 | 域名过滤条目 | 64 | 通过
|  | 基于内网用户/地址的域名过滤 | √
|  | 基于时间段的域名过滤 | √ | 通过
|  | 域名过滤通告 | √ | 通过
| DNS重定向 | DNS重定向 | √
|  | DNS重定向例外地址组 | ×
| 电子通告 | 日常事务通告（自定义内容）通告内容不超过892字节 | √ | 通过
|  | 日常通告URL跳转 | √ | 通过
带宽管理 | 硬件NAT加速 | 硬件NAT加速 | × | 通过
| 软件快速转发 | 软件快速转发 | × | 通过
| 应用优先 | 智能限速 | √ | 通过
| 流量管理 | 流量管理规则 | 32 | 通过
|  | 流量管理规则条目顺序移动 | √ | 通过
|  | 基于IP地址共享限速 | √
|  | 基于IP地址独享限速 | √ | 通过
|  | 基于内网用户/地址的流量管理 | √ | 通过
|  | 基于时间段的流量管理 | √ | 通过
|  | 基于服务组的流量管理 | × | 通过
| 统计 | 用户流量统计 | √ | 通过
|  | 应用流量统计 | √ | 通过
|  | 端口流量统计 | √ | 通过
|  | VPN流量统计 | √ | 通过
交换管理 | VLAN | VLAN 虚接口 | × | 通过
|  | Port VLAN | × | 通过
| 端口管理 | 端口镜像 | √ | 通过
|  | 端口管理 | × | 通过
|  | 端口汇聚 | × | 通过
VPN | PPTP/L2TP | L2TP服务器/客户端 | √ | 通过 | 仅pptp支持
|  | PPTP服务器/客户端 | √ | 通过 | 仅pptp支持
|  | PPTP/L2TP（PAP、CHAP验证方式） | √ | 通过
|  | PPTP数据加密 | MPPE128位 | 通过
|  | PPTP/L2TP分配固定IP | √ | 通过
|  | 移动用户硬件特征码 | √ | 通过
| IPSec | IPSec VPN | √ | 通过
|  | 安全协议（ESP和AH协议） | ESP | 通过
|  | 加密算法（DES、3DES、AES 128/192/256位） | √ | 通过
|  | 认证算法（SHA-1、MD5认证算法） | √ | 通过
|  | Diffie-Hellman 组2、和5交换算法 | √ | 通过
|  | 对端认证（主模式和野蛮模式） | √ | 通过
|  | IPSec NAT穿透/抗重播/DPD探测 | √ | 通过
|  | IPSec客户端软件 | × | 通过
| VPN特性 | LAN到LAN（网关到网关）的VPN | √
|  | 远程拨号（客户端到网关）的VPN | √
|  | VPN星型连接和网状连接 | √ | 通过
|  | IPSec可以绑定在pptp虚接口 | √ | 通过 | pptp+l2tp+ipsec
|  | IPSec Over L2TP | × | 通过
|  | L2TP Over IPSec | √ | 通过
|  | 与Windows、Cisco、Netscreen兼容 | √ | 通过
|  | VPN隧道数（可配数量/并发数量） | 10条/10条 | 通过
用户管理 | 组织架构 | 用户数 | 512 | 通过
| 用户统计 | 用户状态统计 | √ | 通过
|  | 账号统计 | √ | 通过
| IP/MAC地址绑定 | 允许未被IP/MAC绑定的主机上网 | √ | 通过
|  | IP/MAC地址条目 | 512 | 通过
|  | IP/MAC自动扫描 | √ | 通过
| PPPoE-Sever 拨号用户 | PPPoE账号可配置条目/并发会话条目 | 支持（512/120） | 通过
|  | 只允许PPPoE用户上网 | √ | 通过
|  | 添加例外地址组 | √ | 通过
|  | PPPoE账号/IP地址绑定 | √
|  | PPPoE账号/MAC地址绑定 | √ | 通过
|  | PPPoE账号设置会话数 | √ | 通过
|  | 允许用户修改拨号密码 | √ | 通过
|  | PPPoE账号拨号时间段 | × | 通过
|  | PPPoE账号速率限制 | √ | 通过
|  | 计费功能（日期、流量、小时数） | 按日期
|  | PPPoE账号、密码导入和导出 | √ | 通过
|  | 账号到期通告（自定义内容）通告内容不超过892字节 | √ | 通过
| WEB认证 广告营销 Portal认证 | WEB认证 | √ | 通过
|  | 例外地址组 | × | 通过
|  | 无流量过期时间控制 | √ | 通过 | no
|  | WEB账号共享 | √ | 通过
|  | 定制认证页面 | √ | 通过
|  | WEB认证计费 | √
|  | 远程认证 | × | 通过 | P1010增加网络共享功能
|  | 域名白名单 | √ | 通过 | P1010增加FTP服务器功能
| 黑名单 | MAC地址过滤 | 256 | 通过
共享管理 | 网络共享（TF、USB) | 打印服务器 | ×
|  | 网络共享 | √ | 通过
|  | FTP服务器 | √ | 通过
AP集中管理 | 管控AP数量 | 管控AP数量 | 16 | 通过
| 跨三层管理AP | IP/域名/DHCP Option43 | × | 通过
| AP配置管理 | 定义设备名称 | × | 通过
|  | 2.4G、5G信道自定义 | × | 通过
|  | 2.4G、5G漫游阈值定义 | × | 通过
|  | 重启 | ×
|  | 恢复出厂配置 | × | 通过
|  | 加入无线服务 | × | 通过
|  | 射频模板下发 | × | 通过
|  | 日志列表（AP上下线） | × | 通过
|  | 软件升级 | × | 通过
|  | 配置备份 | × | 通过
|  | 计划任务 | × | 通过 | 与AP管理数量一致
|  | 睡眠模式 | × | 通过
| 无线负载均衡 | 基于无线终端 | × | 通过
| 无线漫游 | 二层漫游 | × | 通过
| 网络名称 设置 | 网络名称数量 | × | 通过
|  | SSID值设置(中文） | × | 通过
|  | 禁止SSID广播 | × | 通过
|  | 无线VLAN ID | ×
|  | 服务区生效频段 | × | 通过 | 第一个ssid默认开启
|  | 基于服务区-SSID的独享、共享限速 | × | 通过
|  | 客户端隔离 | × | 通过
|  | 最多客户端数量限制 | × | 通过
|  | 网名称自动下发 | × | 通过
| 加密方式 | WEP | × | 通过
|  | WPA/WPA2 | × | 通过
|  | WPA-PSK/WPA2-PSK | × | 通过
| AP配置模板 | 无线速率自动调节 | × | 通过
|  | 无线传输功率自动调节 | × | 通过
|  | 无线信道自动调节 | × | 通过
|  | 频道带宽自动调节 | × | 通过
|  | 启用Short Guard Interval （短保护间隔） | × | 通过
|  | 启用WMM（Wi-Fi Multimedia） | × | 通过
|  | 启用短前导（Short Preamble） | ×
|  | Beacon间隔 | ×
|  | 无线模式（802.11n,802.11g，802.11b/g/n混合、仅11a、11a/n混合、11vht AC/AN/A、11vht AC/AN） | ×
| 无线客户端统计 | 无线客户端统计 | ×

## 最小集测试
3.1.1最小集测试跟踪表
测试版本：
测试员：
编译目录：
编号 | 功能点 | 子功能点 |  | 优先级 | 是否测试 | 是否通过 | 备注 | 自动化支持
1 | 系统信息 | 型号相关 |  | 很高 |  |  |  | no
2 |  | 性能指标 |  | 很高 |  |  |  | no
3 |  | 页面log更换(登录页面、主页面左上方、主页面下方) |  | 很高 |  |  |  | no
4 | 硬件相关 | 指示灯显示、reset键 |  | 很高 |  |  |  | no | 硬件
5 | 配置向导 | 配置向导：配置三种上网方式，上网业务均正常 |  | 高 | 是 | 通过 |  | 1
6 | 系统状态 | 带宽显示信息正确（WAN/LAN） |  | 高 |  |  |  | no | 页面显示
7 |  | 系统负载显示信息正确 |  | 高 |  |  |  | no | 页面显示
8 |  | 今日应用流量排名：打开功能后显示正确，可跳转到流量监控 |  | 高
9 |  | 今日网络用户流量排名：显示信息、跳转正确 |  | 高
10 |  | VPN状态：显示信息、跳转正确 |  | 高
11 |  | 流量监控：打开后显示正确，导出文件正确 |  | 高 |  |  | wps打开正常，office乱码 | no
12 | 线路配置 | WAN口数量 | 调整wan口数量生效，修改后的所有lan口可通信 | 高 |  |  | 不支持，与参数表一致 | no | 需拔插线路
13 |  | 单线路接入 | 固定IP接入 | 高 | 是 | 通过 |  | 1
14 |  |  | 动态IP接入 | 高 | 是 | 通过 |  | 1
15 |  |  | PPPoE接入 | 高 | 是 | 通过 |  | 1
16 |  | 双线路接入 | 固定+固定IP接入 | 高 | 是 | 通过 | 不支持，与参数表一致 | 1
17 |  |  | 双固定IP接入时的线路切换：主、备份线路 | 高 | 是 | 通过 | 不支持，与参数表一致 | 1
18 |  |  | 固定IP+PPPOE拨号上网 | 高 | 是 | 通过 | 不支持，与参数表一致 | 1
19 |  |  | PPPOE+PPPOE接入上网以及线路切换 | 高 | 是 | 通过 | 不支持，与参数表一致 | 1
20 |  | 三条线路接入 | 三条线路固定IP地址接入及线路切换 | 高 | 是 | 通过 | 不支持，与参数表一致 | 1
21 |  |  | 三条线路PPPOE拨入 | 高 | 是 | 通过 | 不支持，与参数表一致 | 1
22 |  | 四条线路接入 | 四条线路固定IP地址接入及线路切换 | 高 | 是 | 通过 | 不支持，与参数表一致 | 1
23 |  |  | 四条线路PPPOE拨入 | 高 | 是 | 通过 | 不支持，与参数表一致 | 1
24 |  | 五条线路接入 | 五条线路固定IP地址接入及线路切换 | 高 | 是 | 通过 | 不支持，与参数表一致 | 1
25 |  |  | 五条线路PPPOE拨入 | 高 | 是 | 通过 | 不支持，与参数表一致 | 1
26 | 端口速率 | 修改LAN口速率正确：10M全双工；100M全双工 |  | 高 |  |  |  | 1
27 |  | 修改WAN口速率为10M/100M半双工，查看上层路由器显示正确 |  | 高 |  |  |  | 1
28 |  | 修改LAN/WAN口速率为1000M全双工 |  | 高 |  |  |  | 1
29 | 即插即用 | DUT恢复出厂，按照测试组网图搭建测试环境 开启即插即用功能 PC设置为错误的IP地址、网关，仍然能正常访问外网 |  | 高 | 是 | 通过 |  | 1
30 |  | 关闭即插即用功能 PC此时无法正常访问外网，无法ping通DUT |  | 高 | 是 | 通过 |  | 1
31 | DHCP服务器 | DHCP服务器功能默认开启 |  | 高 | 是 | 通过 |  | 1
32 |  | PC1 PC2都能获取到地址，获取的地址在地址池范围内 |  | 高 | 是 | 通过 |  | 1
33 |  | 静态列表显示结果正确 |  | 中 | 是 | 通过 |  | 1
34 |  | PC2释放IP，静态列表显示正确 |  | 中 | 是 | 通过 |  | 1
35 |  | 路由器恢复出厂设置，开启DNS代理功能，设置电脑的DNS服务器为192.168.1.1，上网正常 关闭路由器的DNS代理功能，电脑不能解析域名 |  | 高 | 是 | 通过 |  | 1
36 | DDNS功能 | 支持五种域名服务商 |  | 高 | 是 | 通过 |  | 1
37 |  | 支持uttcare，解析地址为WAN口IP地址 |  | 高 | 是 | 通过 |  | 1
38 |  | 支持3322.org&花生壳,解析地址为公司外网IP地址 |  | 高 | 是 | 通过 |  | 1
39 | 静态映射 | UPNP功能：会新建对应的静态映射 |  | 高 | 是 | 通过 |  | 1
40 |  | 静态映射 | 配置80端口静态映射及开启相关服务结果 | 高 | 是 | 通过 |  | 1
41 |  |  | 配置21端口静态映射及开启相关服务结果 | 高 | 是 | 通过 |  | 1
42 |  |  | 配置69端口静态映射及开启相关服务结果 | 高 | 是 | 通过 |  | 1
43 |  | NAT规则 | 配置one2one规则 当PC1地址为192.168.1.100时抓包结果 当PC1地址为192.168.1.105时抓包结果 当PC1地址为192.168.1.110时抓包结果 | 高 | 是 | 通过 |  | 1
44 |  |  | 配置easyIP规则 当PC1地址为192.168.1.100时抓包结果 当PC1地址为192.168.1.105时抓包结果 当PC1地址为192.168.1.110时抓包结果 | 高 | 是 | 通过 |  | 1
45 |  | DMZ | DMZ主机：测试全局和单独设置WAN口均生效 | 高 | 是 | 通过 |  | 1
46 |  |  | 设置同一个端口的情况下，优先级低于静态映射 | 高 | 是 | 通过 |  | 1
47 | 路由配置 | 静态路由 | 配置静态路由，能在命令行查看到相关路由 | 高 | 是 | 通过 |  | 1
48 |  |  | 静态路由可绑定PPTP/L2TP接口 | 高 | 是 | 通过 |  | 1
49 | 交换配置 | 端口VLAN | 同一个VLAN的设备可以互相通信，不同VLAN之间的设备不能互相通信 | 高 |  |  | 不支持，与参数表一致 | no | 需拔插线路
50 |  | 端口镜像 | 镜像端口可以收到被镜像端口发出的数据包 | 高 |  |  | 不支持，与参数表一致 | no | 界面不统一
51 | 成员管理 | 组织架构 | 可新增、编辑、删除组，最多可添加62个组(共64个组) | 高 | 是 | 通过 |  | 1
52 |  | 成员列表 | 可查看、新增组和成员的信息：普通用户和认证用户 | 高 | 是 | 通过 |  | 1
53 |  |  | 可对组和成员进行操作：移动、导入、导出、删除、编辑、扫描 | 高 | 是 | 通过 |  | 1
54 |  | IP/MAC绑定 | 仅IP/MAC绑定用户能上网生效 | 高 | 是 | 通过 |  | 1
55 |  |  | 仅MAC绑定用户能上网生效 | 高 | 是 | 通过 |  | 1
56 |  | 用户状态 | 用户状态列表能查看到当前连接在DUT上的用户的相关信息 | 高 | 是 | 通过 |  | 1
57 |  |  | 可移动用户到其它组和黑名单 | 高 | 是 | 通过 |  | 1
58 |  | 黑名单 | 黑名单中的用户不能访问网络 | 高 | 是 | 通过 |  | 1
59 |  | PPPoE认证 | 开启服务器，认证账号可以上网 | 高 | 是 | 通过 | 不支持，与参数表一致 | 1
60 |  |  | 能在用户状态中查看到相关信息 | 高 | 是 | 通过 | 不支持，与参数表一致 | 1
61 |  |  | 能和固定IP连接的用户通信 | 高 | 是 | 通过 | 不支持，与参数表一致 | 1
62 |  |  | 账号到期通告：开启PPPOE服务器功能和账号到期通告，配置三个用户名，状态分别为不收费，将过期，已过期 使用不收费的用户名能拨号成功，上网正常，不会收到通告 使用将过期的用户名能拨号成功，上网正常，首次上网会收到通告 使用已过期的用户名能拨号成功，不能上网，会收到通告 | 高 | 是 | 通过 | 不支持，与参数表一致 | 1
63 |  | WEB认证 | 开启功能，访问外网会弹出认证页面 | 高 | 是 | 通过 |  | 1
64 |  |  | 输入正确的用户名密码，能认证成功，认证成功后上网业务正常 | 高 | 是 | 通过 |  | 1
65 |  | 免认证 | 设置组织架构可生效 | 高 | 是 | 通过 |  | 1
66 |  |  | 设置IP地址段可生效 | 高 | 是 | 通过 |  | 1
67 |  |  | 设置全部用户可生效 | 高 | 是 | 通过 |  | 1
68 |  | 认证账号 | 可新增、查看、编辑认证账号 | 高 | 是 | 通过 |  | 1
69 | 行为管理 | 禁止组织架构成员的QQ功能，在设置的时间计划内无法登录QQ |  | 高 |  |  |  | no
70 |  | 禁止所有用户的腾讯视频功能，在设置的时间计划内无法使用腾讯视频播放器 |  | 高 |  |  |  | no
71 |  | 禁止IP段的爱奇艺应用，在该IP段内的设备无法打开爱奇艺网站 |  | 高 | 是 | 通过 |  | 1
72 |  | 白名单中的QQ号码可以登录 |  | 高 | 是 | 通过 |  | no
73 |  | 电子通告：开启功能，首次访问外网会接收到通告，上网业务正常 |  | 高 | 是 | 通过 |  | 1
74 |  | 网络尖兵 | 开启网络尖兵，配置网络尖兵通告 pc1、pc2通过路由器再通过DUT上网 pc1、pc2打开网页是否可以收到网络尖兵通告 收到通告后，登陆QQ是否正常 |  |  |  | 不支持，与参数表一致 | no | 需更换网络拓扑，与mac黑名单等环境冲突
75 |  | 域名过滤 | 开启域名过滤，禁止列表中的域名，列表为空 能ping通www.baidu.com和www.163.com 将www.163.com加入列表后，能ping通www.baidu.com，不能ping通www.163.com 修改为只允许列表中的域名后，能ping通www.163.com，不能ping通www.baidu.com | 高 | 是 | 通过 |  | 1
76 |  |  | 设置通告模板，可以正常弹出 | 高 | 是 | 通过 |  | 1
77 |  | 电子授权 | 升降级电子授权文件不丢失；新的电子授权导入成功，时间生效 |  |  |  | 不支持，与参数表一致 | no | 需生成对应文件
78 | 流量管理 | 应用优先 | 1、配置WAN口带宽为4M； 2、启用应用优先功能，开启娱乐优先模式； 3、在PC上启用迅雷下载后，同时打开WEB视频，WEB视频能流畅播放（高清模式），播放视频的时候迅雷下载速度降低，WAN口实时带宽不超过限速带宽的80%，拖动视频进度，缓冲时间在3S以内； 4、在PC上启用迅雷下载后，同时打开WEB视频和游戏，游戏体验流畅，WAN口实时带宽不超过限速带宽的80%； 5、在PC上启用迅雷下载后，同时打开优先级为一的应用（如skype、YY语音等），能正常使用，WAN口实时带宽不超过限速带宽的80%； | 高 |  |  |  | no | 视频流畅度无法判断
79 |  | 流量管理 | 设置共享的应用限制为组织架构用户，上传、下载数据在生效时间内有效 | 高 |  |  |  | no | 控制两台以上，后续看
80 |  |  | 设置独享的应用限制为IP段用户，上传、下载数据生效 | 高 |  |  |  | no | 控制两台以上，后续看
81 |  |  | 配置WAN口带宽为4M，设置应用保障为组织架构用户，保障的上传、下载带宽为128K。同时配置应用优先规则，爱奇艺和优酷视频的优先级为1，同时开启迅雷下载和两个视频播放软件，下载的保障速率有保障 | 高 |  |  |  | no | 视频流畅度、迅雷速度无法判断
82 | 防火墙 | 开启IP地址过滤，过滤TCP80端口，适用用户为组织架构成员，生效时间内无法访问http网页 |  | 高 | 是 | 通过 |  | 1
83 |  | 开启URL过滤，过滤内容为www.163.com，适用用户为IP段，在生效时间内PC能访问www.baidu.com，不能访问www.163.com |  | 高 | 是 | 通过 |  | 1
84 |  | 开启关键字过滤，过滤内容为“通知”，在200.200.200.134搜索通知文档不成功 |  | 高 | 是 | 通过 |  | 1
85 |  | 开启DNS过滤，过滤内容为www.baidu.com，无法解析ping通访问www.baidu.com 能解析ping通访问news.baidu.com和www.utt.com.cn |  | 高 | 是 | 通过 |  | 1
86 | VPN | 使用PPTP搭建VPN，能连接成功，通信正常 |  | 高 |  |  |  | 1
87 |  | 使用L2tp搭建VPN，能连接成功，通信正常 |  | 高 |  |  |  | 1
88 |  | 使用IPsec搭建VPN，能连接成功，通信正常 |  | 高 |  |  | 不支持，与参数表一致 | 1
89 | 系统管理 | 添加管理员账号test/test，读写权限，能使用该账号登陆管理DUT，配置功能并生效 修改test/test为test1/test1，只读权限。会退出当前登陆，退出后不能使用test/test登陆，能使用test1/test1登陆，登录后不能保存设置。 删除test1/test1，会退出当前登陆，退出后只能使用admin/admin登陆 |  | 高 | 是 | 通过 |  | 1
90 |  | 开启远程管理，会新建对应的静态映射，能远程访问登陆管理DUT |  | 高 | 是 | 通过 |  | 1
91 |  | 网管访问策略 | 修改网管模式，端口切换到443，https模式下可登录设备 | 高 | 是 | 通过 |  | 1
92 |  |  | 修改UI超时时间可生效 | 高 | 是 | 通过 |  | 1
93 |  |  | 修改密码错误次数和惩罚时间生效 | 高 | 是 | 通过 |  | 1
94 |  | 内网访问控制：全部用户、组织架构和IP段用户生效 |  | 高 | 是 | 通过 |  | 1
95 |  | 语言选择（中英文切换） |  | 中 | 是 | 通过 |  | 1
96 |  | 能升级到当前版本 之前版本和最新版本，不能升级到其他型号 |  | 高 | 是 | 通过 |  | 1
97 |  | 策略库升级：升级后策略库应用可识别，应用优先模板正确 |  | 高 | 是 | 通过 |  | 1
98 |  | 配置管理 |  | 高 | 是 | 通过 |  | 1
99 |  | 重启设备 |  | 高 | 是 | 通过 |  | 1
100 | 系统日志 | syslog服务器 | 开启上网行为审计功能，设置PC1地址为SYSLOG服务器，抓包查看 | 高 |  |  |  | 1
101 |  | 导出全部日志可读 |  | 高 |  |  |  | 1

## 网络共享
是否支持网络共享 |  | 否
编号 | 功能点 | 子功能点 | 测试步骤/结果 | 是否测试 | 是否通过 | 备注
1 | U盘挂载 | U盘挂载正常 | 插入U盘，页面能查看到U盘使用情况，在命令行使用mount命令能查看到U盘挂载成功 | 是 | 通过 |  | 1
2 |  | U盘卸载正常 | 在页面点击弹出设备，页面查看不到U盘使用状况，mount命令查看不到U盘 | 是 | 通过 |  | 1
3 |  | 读取U盘使用情况 | 包括U盘使用率、U盘总容量、已使用容量、剩余容量 | 是 | 通过 |  | 1
4 |  | 弹出设备 | 点击确认后，页面U盘信息清空，命令行使用mount查看U盘卸载成功 | 是 | 通过 |  | 1
5 | 账号设置 | 新增账号 | 能新增账号 | 是 | 通过 |  | 1
6 |  | 单个删除账号 | 能正常删除 | 是 | 通过 |  | 1
7 |  | 批量删除账号 | 能正常删除 | 是 | 通过 |  | 1
8 |  | 修改账号信息 | 能修改用户名和密码 | 是 | 通过 |  | 1
9 |  | 系统账号不能删除 |  | 是 | 通过 |  | 1
10 |  | 系统账号不能修改用户名 |  | 是 | 通过 |  | 1
11 |  | 最大账号为5个 |  | 是 | 通过 |  | 1
12 | FTP共享 | 基本功能 | 接入U盘，挂载成功后，选择U盘中的某个目录作为共享目录，勾选启用FTP服务器，勾选启用存储设备，内网用户通过FTP客户端访问192.168.1.1，查看访问的是否为U盘中的内容 | 是 | 通过 |  | 1
13 |  | FTP端口 | 默认端口为21 | 是 | 通过 |  | 1
14 |  |  | 修改端口为22、65534、1，查看使用相应的端口是否能访问FTP://192.168.1.1 | 是 | 通过 |  | 1
15 |  |  | 端口修改限制为1~65535，输入错误的端口号查看是否会有相关提示 | 是 | 通过 |  | 1
16 |  | samba服务器 | 接入U盘，挂载成功后，选择U盘中的某个目录作为共享目录，启用samba，勾选启用存储设备，内网用户访问\\192.168.1.1，查看是否能访问到U盘中的内容 |  |  | 版本暂不支持smaba | 0.5
17 |  | WAN口访问 | 启用samba和FTP服务器，上层网关用户通过FTP访问设备WAN口地址，查看是否能访问到U盘， | 是 | 通过 |  | 1
18 |  |  | 上层网关用户访问\\WAN口IP，查看是否能访问到U盘 |  |  | 版本暂不支持smaba | 1
19 |  | 启用密码访问 | 勾选后访问samba和FTP需要使用账号列表中的用户名、密码，取消后能直接访问。 | 是 | 通过 |  | 1

## AC最小集
AC功能最小集测试需求跟踪表
测试软件版本：
测试员：
编译目录：
编号 | 功能点 | 子功能点 | 是否实现 | 是否测试 | 是否通过 | 备注
0 | 性能指标 | 子母路由性能指标 | 是 | 是 | 通过
1 | 无线拓展开关
1.1 |  | 默认关闭，网络名称、设备管理页面提示正确 | 是 | 是 | 通过 |  | 1
1.2 |  | 开启、关闭正常 | 是 | 是 | 通过 |  | 1
2 | 设备管理
2.1 |  | 可管理AP数（ uttcli getbynm apScan apScanf maxAp） | 是 | 是 | 通过
2.2 |  | AP列表显示 | 是 | 是 | 通过 |  | 1
2.3 |  | 修改AP名称 | 是 | 是 | 通过 |  | 1
2.4 |  | 修改信道 | 是 | 是 | 通过 |  | 1
2.5 |  | 单台管理-密码修改 | 是 | 是 | 通过 |  | 1
2.6 |  | 单台管理-漫游阈值修改 | 是 | 是 | 通过 |  | 1
2.7 |  | 单台-重启 | 是 | 是 | 通过 |  | 1
2.8 |  | 批量-下发射频模板（单个、多个AP） | 是 | 是 | 通过 |  | 1
2.9 |  | 批量-下发网络名称（单个、多个AP） | 是 | 是 | 通过 |  | 1
2.1 |  | 批量-下发计划任务（单个、多个AP） | 是 | 是 | 通过 |  | 1
2.11 |  | 批量-下发睡眠模式（单个、多个AP） | 是 | 是 | 通过 |  | 1
2.12 |  | 批量-重启（单个、多个AP） | 是 | 是 | 通过 |  | 1
2.13 |  | 批量-恢复出厂（单个、多个AP） | 是 | 是 | 通过 |  | 1
2.14 |  | DUT 可以发现1-4094个VLAN ID内的AP | 是 | 是 | 通过 |  | 1
2.15 |  | AP 处于vlan环境：上下线、下发配置等 | 是 | 是 | 通过 |  | 1
3 | 网络名称
3.1 |  | 网络名称添加最大4个 | 是 | 是 | 通过 |  | 1
3.2 |  | 网络名称修改、删除 | 是 | 是 | 通过
3.4 |  | 默认自动下发 | 是 | 是 | 通过 |  | 1
3.5 |  | 自动下发功能（重启后也能生效） | 是 | 是 | 通过
3.6 |  | 无线隔离 | 是 | 是 | 通过 |  | 1
3.7 |  | 无线隐藏 | 是 | 是 | 通过 |  | 1
3.8 |  | 加密方式 | 是 | 是 | 通过 |  | 1
3.9 |  | 限速 | 是 | 是 | 通过 |  | 1
3.1 |  | 无线vlan | 是 | 是 | 通过 |  | 1
3.11 |  | 无线vlan+认证 | 是 | 是 | 通过 |  | 0
3.12 |  | 无线vlan+认证+组织架构 | 是 | 是 | 通过 |  | 0
3.13 |  | 自动更新 | 是 | 是 | 通过 |  | 0
4 | 射频模板
4.1 |  | 默认3个，最大有12个 | 是 | 是 | 通过 |  | 1
4.2 |  | 无线参数设置 | 是 | 是 | 通过 |  | 1
4.3 |  | 添加删除 | 是 | 是 | 通过 |  | 1
4.4 |  | 启用、禁用无线接口 | 是 | 是 | 通过 |  | 1
4.5 |  | 无线模式、信道 | 是 | 是 | 通过 |  | 1
4.6 |  | 无线带宽、无线速率 | 是 | 是 | 通过 |  | 1
5 | 负载均衡
5.1 |  | 最大可以配置（最大AP数/4）个 | 是 | 是 | 通过
5.2 |  | 启用、禁用生效 | 是 | 是 | 通过 |  | 0.5
6 | 软件管理
6.1 |  | 批量3个按钮提示正常 | 是 | 是 | 通过 |  | 1
6.2 |  | 单台设备更新 | 是 | 是 | 通过 |  | 0
6.3 |  | 批量更新 | 是 | 是 | 通过 |  | 1
6.4 |  | 手动升级 | 是 | 是 | 通过 |  | 1
7 | 配置文件列表
7.1 |  | 配置文件列表显示 | 是 | 是 | 通过 |  | 1
7.2 |  | 配置文件导入导出 | 是 | 是 | 通过 |  | 1
7.3 |  | 配置文件删除 | 是 | 是 | 通过 |  | 1
7.4 |  | 重启、恢复AC，配置文件不丢失 | 是 | 是 | 通过 |  | 1

## 附加测试
编号 | 功能点 | 测试步骤 | 预期结果 | 实际结果 | 备注
1 | 验证自动激活保修期是否开启 | ps ¦ grep uttWaitSerch | 10948 admin 3460 S uttWaitSerch -f 能看到uttWaitSerch -f证明自动激活保修期的指令启动
2 | MTK确认库版本升级到libuClibc-0.9.33 | ls /lib/¦grep libuClibcc-0.9.33.2.so | #ls /lib/ ¦ grep libuClibc libuClibc-0.9.33.2.so